## Sheet1
Qty	Value	Device	Package	Parts	Description
1		BUZZER-HCM	BUZZER-HCM	Y2
1		NPN-SOT23	SOT23	T1
2		PIN2X1B	PIN2X1B	CON3, CON4
1		PIN6X1C	PIN6X1C	CON1
1		SJ	SJ	RESET-EN	SMD solder JUMPER
3		SW_SMD	MICROSW_SMD	SW1, SW2, SW3
6	*	C0603	603	C10, C16, C17, C18, C19, C20
1	*	R0603	603	R15
1	0R	R0603	603	R22
1	0R	R0805	805	R27
1	100k	R0603	603	R24
10	100n	C0603	603	C3, C4, C5, C6, C7, C21, C30, C31, C32, C33
2	100u/25V	CE_SMD6.3	CE_SMD6.3	C14, C15	kondensator elektrolityczny
13	10k	R0603	603	R4, R5, R6, R10, R11, R14, R17, R18, R19, R20, R21, R23, R26
1	10x1F-H8.5	PIN10X1C	PIN10X1C	JP6
1	1M	R0603	603	R1
5	1k	R0603	603	R2, R3, R7, R8, R9
3	1u	C0603	603	C23, C26, C29
1	22p	C0603	603	C1
4	22u	C1206	1206	C2, C8, C11, C12
1	24k9	R0603	603	R12
3	2u2	C0603	603	C22, C25, C28
1	3n9	C0603	603	C9
3	470p	C0603	603	C13, C24, C27
1	4k75	R0603	603	R13
1	560k	R0603	603	R16
2	8x1F-H8.5	PIN8X1C	PIN8X1C	POWER, PWML
1	ATMEGA2560-16AU	ATMEGA2560-16AU	TQFP100	IC4	MICROCONTROLLER
2	BD6221F-E2	BD6221F-E2	SO08	IC8, IC9
1	CONN	LED0805	D0805	D5
1	CSTCE16M0V53-R0 16MHZ	RESONATORMU	RESONATOR	Y1
1	DATA	LED0805	D0805	D4
1	ISP-AVR	ISP-AVR	PIN3X2	CON11
1	LED	LED0805	D0805	D3
1	MIC5205-3.3YM5	MIC5205-3.3YM5	SOT23-5	IC7	LDO
1	MIC5205-3.6YM5	MIC5205-3.6YM5	SOT23-5	IC6	LDO
1	MIC5205-5.0YM5	MIC5205-5.0YM5	SOT23-5	IC3	LDO

1	NCP3170ADR2G	NCP3170ADR2G	SO08	IC1

1	PIN(1+16)X3_DS	PIN(1+16)X3_DS	PIN(1+16)X3_DS	CON2
1	PWR	LED0805	D0805	D2
1	RN-42	RN-42	RN42	IC2
1	RST	SW_SMD	MICROSW_SMD	SW4
1	SRN8040-100M	SRN8040-100M	SRN8040	L1
1	UG-2864HSWEG01_SPI	UG-2864HSWEG01_SPI	UG-2864HSWEG01	IC5